## skola
Redni broj | OPIS STAVKE | Jedinica mjere | Količina | Jedinična cijena | Ukupno (kn)
TROŠKOVNIK GRAĐEVINSKIH RADOVA
1 | Uklanjanje postojećih derutnih slojeva poda (linoleum) u dvije učionice dimenzija 8x8m. Obračun po m2 obrađenog poda sa odvozom na deponij | m2 | 128 |  | 0
2 | Demontaža postojeće stolarije i odvoz na za to predviđen deponij. Takse deponija obveza su izvođača. Dimenzije postojeće stolarije 8000x2050. | kom | 6 |  | 0
3 | Demontaža postojeće unutarnje stolarije i odvoz na za to predviđen deponij. Takse deponija obveza su izvođača. Dimenzije postojeće stolarije 1000x2850. | kom | 6 |  | 0
4 | Proširivanje postojećeg otvora - dijamantnim rezanjem. Obračun po m' rezanja | m' | 5 |  | 0
5 | Izrada izravnavajućeg sloja lakim betonom za pad. Debljina sloja minimalno 2 cm, maksimalno 8 cm. | m2 | 128 |  | 0
6 | Dobetoniravanje postojećeg betonskog zidića od 60 cm na visinu 100cm.Obavezna ugradnja ankera i izrada horizontalnog serklaža duljine 7 m. Obračun po m3 ugrađenog betona u dograđeni zidić. | m3 | 5 |  | 0
7 | Dobava i postava PVC prozora prema shemi bravarije dimenzija 4000x1640mm. | kom | 6 |  | 0
8 | Dobava i postava PVC prozora prema shemi bravarije dimenzija 4000x1640mm sa ugrađenim 1 vratima. | kom | 6 |  | 0
9 | Dobava i postava PVC prozora prema shemi bravarije dimenzija 2900X1100 mm. | kom | 1 |  | 0
10 | Izrada i montaža aluminijskih vanjskih klupica | m' | 45 |  | 0
11 | Izrada ALU otvora dimenzija 2900x2640, sa dva fiksa i dvojim vratima, a sve prema shemi. Staklo sigurnosno 4+16+4 izo Low-e (lamistal) i brava secury. | kom | 2 |  | 0
12 | Dobava i postava jednokrilnih punih, obostrano furniranih vrata sa nadsvjetlom. Štok je puni, ravnih rubova, u vrijednosti masiva jasena, sa pripadajućim gumenim brtvama. Špale, kada ih ima, u širini 29 cm se oblažu furniranom ivericom, a pokrivne lajsne su masivi 7,0x1,4 cm u vrijednosti masiva jasena. Krila vrata su lakirana. Sve prema shemi stolarije u dogovoru sa investitorom. Dimenzija otvora 1000x2850. Mjere uzeti u naravi. | kom | 6 |  | 0
13 | Bojenje zidova i stropova bojom odabranih karakteristika prema izboru investitora. Boju nanositi na čistu i suhu pripremljenu površinu prema programu proizvođača boja. Obračun po m2 obojane površine sa potrebnim predradnjama (kitovanje, impregranacijama i sl.). Bojenje unutarnjih zidnih i stropnih površina poludisperzivnim bojama. Prije nanošenja boje zidove impregnirati akrilnom impregnacijom. Obojeni zidovi i stropovi moraju biti potpuno jednoličnog tona, a ukoliko se isto ne postigne, bojenje se mora ponoviti. | m2 | 250 |  | 0
| SVEUKUPNO: |  |  |  | 0
|  |  |  | PDV (25%): | 0
|  |  |  | UKUPNO SA PDV-om: | 0